## capital
[11 empty] | 13$->14$ | 1.0159
Overnight Capital Cost (2014$/kW)
QER Baseline |  | 2015 | 2016 | 2017 | 2018 | 2019 | 2020 | 2021 | 2022 | 2023 | 2024 | 2025 | 2026 | 2027 | 2028 | 2029 | 2030 | 2031 | 2032 | 2033 | 2034 | 2035 | 2036 | 2037 | 2038 | 2039 | 2040
Coal w/30% CCS*
| Coal w/90% CCS* |  |  |  |  | 4444.0708 | 4316.0699 | 4284.0696 | 4248.1075 | 4217.631 | 4178.3165 | 4140.7289 | 4112.9954 | 4081.4015 | 4052.4489 | 4020.2455 | 3989.8706 | 3966.607 | 3945.4767 | 3928.9178 | 3902.3017 | 3872.638 | 3846.5299 | 3813.6154 | 3777.8564 | 3741.0815 | 3701.7669 | #REF!
| Advanced NGCC |  |  | 1022.7885 | 1027.7663 | 1019.0297 | 1015.4934 | 1011.4878 | 1006.5334 | 1002.8843 | 997.107 | 991.7391 | 988.7026 | 983.5572 | 977.4731 | 970.7043 | 964.8437 | 962.4848 | 960.4642 | 958.2496 | 954.8017 | 949.2448 | 946.12 | 939.977 | 934.7838 | 928.9221 | 921.6362 | #REF!
| NGCC w/ CCS |  |  | 2073.1073 | 2078.6947 | 2044.9674 | 2001.4878 | 1988.2813 | 1973.2463 | 1960.8525 | 1944.1921 | 1928.4459 | 1917.1697 | 1902.541 | 1886.998 | 1870.1344 | 1854.693 | 1845.0422 | 1836.1024 | 1827.4674 | 1815.8864 | 1800.9529 | 1789.7783 | 1773.7273 | 1758.4891 | 1742.3366 | 1723.8476 | #REF!
| Advanced Nuclear | [7 empty] | 4724.2507 | 4697.3298 | 4660.5549 | 4625.7102 | 4601.7355 | 4573.494 | 4548.1986 | 4519.246 | 4492.3251 | 4463.3725 | 4438.7882 | 4406.4832 | 4383.9307 | 4342.5843 | 4320.8445 | 4291.4856 | 4258.7742 | 4224.8438 | 4188.1705 | #REF!
| Onshore Wind |  |  | 1805.9308 | 1806.0323 | 1795.8735 | 1785.0036 | 1777.4861 | 1772.7115 | 1767.2257 | 1754.7304 | 1740.2033 | 1726.3873 | 1713.7904 | 1703.9364 | 1694.2855 | 1684.4314 | 1675.6949 | 1666.3488 | 1656.9011 | 1648.1645 | 1638.5136 | 1627.9485 | 1618.2976 | 1609.3579 | 1600.1134 | 1590.4625 | #REF!
| Offshore Wind |  |  |  | 6176.8582 | 6157.4549 | 6119.1562 | 6078.3178 | 6031.6888 | 5993.0854 | 5941.6818 | 5892.9196 | 5857.9733 | 5817.6428 | 5780.9695 | 5739.7248 | 5701.0197 | 5672.6767 | 5647.1781 | 5628.3843 | 5595.0634 | 5557.3742 | 5524.9677 | 5482.707 | 5436.1797 | 5388.2301 | 5336.725 | #REF!
| Solar PV |  |  | 2205.0702 | 2096.371 | 2029.1197 | 1992.4464 | 1931.2904 | 1876.9408 | 1820.1531 | 1780.3306 | 1758.5907 | 1738.0699 | 1725.1683 | 1716.1269 | 1706.984 | 1698.1458 | 1688.2918 | 1678.8441 | 1670.2091 | 1659.4408 | 1647.555 | 1641.2565 | 1636.5835 | 1631.4025 | 1625.9167 | 1625.9167 | #REF!
| Solar CSP |  |  | 3695.5701 | 3704.8146 | 3691.405 | 3666.7191 | 3640.4078 | 3610.744 | 3585.7534 | 3553.2452 | 3522.2609 | 3499.6067 | 3473.7018 | 3449.9302 | 3423.5173 | 3398.5266 | 3379.8344 | 3362.7676 | 3349.6628 | 3327.8213 | 3303.5418 | 3282.4115 | 3255.2875 | 3225.7253 | 3195.3505 | 3162.8423 | #REF!
Advanced Tech |  | 2015 | 2016 | 2017 | 2018 | 2019 | 2020 | 2021 | 2022 | 2023 | 2024 | 2025 | 2026 | 2027 | 2028 | 2029 | 2030 | 2031 | 2032 | 2033 | 2034 | 2035 | 2036 | 2037 | 2038 | 2039 | 2040
| Coal w/30% CCS |  |  |  |  | 3300.7401 | 3297.0144 | 3289.1392 | 3288.4434 | 3247.6937 | 3209.5828 | 3179.6187 | 3148.9886 | 3117.8743 | 3086.3799 | 3054.355 | 3028.0221 | 3002.5763 | 2979.8545 | 2951.6636 | 2918.2157 | 2885.6347 | 2850.1416 | 2811.3431 | 2773.0135 | 2764.1882 | 2764.1882
| Coal w/90% CCS |  |  |  |  | 4633.1262 | 4627.9452 | 4616.8721 | 4615.8562 | 4541.9001 | 4471.8043 | 4413.0865 | 4353.4543 | 4293.111 | 4232.2597 | 4170.6974 | 4116.9573 | 4064.4363 | 4015.3692 | 3958.9879 | 3838.5044 | 3719.0369 | 3596.0138 | 3468.9271 | 3342.8564 | 3332.1896 | 3332.1896 | #REF!
| Advanced NGCC |  |  | 1021.1631 | 1026.4457 | 1017.8107 | 1013.6364 | 1010.667 | 1007.9129 | 1004.847 | 1000.6606 | 997.3031 | 995.0448 | 992.3994 | 990.1604 | 987.251 | 983.7634 | 981.1516 | 977.1602 | 974.0719 | 968.574 | 962.815 | 958.1236 | 952.8156 | 946.5883 | 940.4209 | 932.942 | #REF!
| NGCC w/ CCS |  |  | 1939.8238 | 1927.8364 | 1910.9728 | 1896.5473 | 1879.6837 | 1866.9852 | 1851.9501 | 1838.2358 | 1829.1944 | 1819.8483 | 1810.0959 | 1800.2418 | 1789.9814 | 1783.0734 | 1776.6734 | 1772.0003 | 1763.9749 | 1728.3175 | 1693.168 | 1656.3931 | 1617.6881 | 1579.2878 | 1574.2084 | 1574.2084 | #REF!
| Advanced Nuclear | [5 empty] | 4243.6376 | 4243.6376 | 4243.6376 | 4243.6376 | 4243.6376 | 4243.6376 | 4122.3415 | 4001.1469 | 3879.8508 | 3758.6562 | 3637.3601 | 3613.0806 | 3588.9026 | 3564.6231 | 3540.3435 | 3516.1656 | 3394.8694 | 3273.6749 | 3152.3788 | 3031.1842 | 2909.8881 | #REF!
| Onshore Wind |  |  |  | 1502.0809 | 1462.7663 | 1429.0391 | 1392.8737 | 1358.8417 | 1329.9907 | 1305.9144 | 1286.3079 | 1282.7523 | 1282.9555 | 1285.3936 | 1289.8635 | 1295.9587 | 1298.3969 | 1295.146 | 1291.8952 | 1290.3714 | 1288.8476 | 1289.0508 | 1289.1523 | 1289.3555 | 1289.4571 | 1289.6603 | #REF!
| Offshore Wind |  |  |  | 4466.7249 | 4321.454 | 4176.1831 | 4000.131 | 3823.9774 | 3647.9253 | 3595.0995 | 3542.2737 | 3489.4479 | 3436.6221 | 3383.7963 | 3330.9706 | 3278.1448 | 3251.7319 | 3225.319 | 3198.9061 | 3172.4932 | 3146.0803 | 3119.6674 | 3093.2545 | 3066.8416 | 3040.4287 | 3014.0158 | #REF!
| Solar PV |  |  | 1958.9224 | 1752.2923 | 1545.5606 | 1338.9305 | 1261.8252 | 1184.6182 | 1107.4113 | 1030.306 | 953.1255 | 918.7501 | 884.3758 | 850.0004 | 815.6251 | 781.2507 | 772.0357 | 762.8206 | 753.6066 | 744.3915 | 735.1765 | 725.9624 | 716.7474 | 707.5323 | 698.3183 | 689.1032 | #REF!
| Solar CSP |  |  | 5719.5088 | 5344.0393 | 4968.4683 | 4592.9989 | 4289.3522 | 3985.8071 | 3682.1604 | 3378.6153 | 3074.9687 | 3017.5714 | 2964.8472 | 2916.085 | 2870.8783 | 2828.6176 | 2788.9983 | 2751.8171 | 2716.7692 | 2683.6515 | 2652.1592 | 2622.2923 | 2593.8477 | 2566.7237 | 2540.8187 | 2516.0312 | #REF!
*Note that the coal w/ CCS technology was changed from IGCC w/ 90% capture in the AEO15 to a PC coal w/ 30% capture in the AEO16

## O&M
O&M Costs (2014$)
|  | ($/kW) | ($/1000 kWh)
QER Baseline
Coal w/30% CCS*
IS | Coal w/90% CCS* | 45.6596 | 15.2265
AC | Advanced NGCC | 15.6064 | 3.3195
CS | NGCC w/ CCS | 32.2783 | 6.8851
AN | Advanced Nuclear | 94.7147 | 2.1726
WN | Onshore Wind | 40.1584 | 0
WF | Offshore Wind | 75.1375 | 0
PV | Solar PV | 25.073 | 0
SO | Solar CSP | 68.294 | 0
Advanced Tech (Fixed) |  | 2015 | 2016 | 2017 | 2018 | 2019 | 2020 | 2021 | 2022 | 2023 | 2024 | 2025 | 2026 | 2027 | 2028 | 2029 | 2030 | 2031 | 2032 | 2033 | 2034 | 2035 | 2036 | 2037 | 2038 | 2039 | 2040
PQ | Coal w/30% CCS* | 38.1341 | 38.1341 | 38.1341 | 38.1341 | 38.1341 | 38.1341 | 38.1341 | 38.1341 | 37.8568 | 37.5794 | 37.3021 | 37.0247 | 36.7474 | 36.4701 | 36.1927 | 35.9154 | 35.638 | 35.3607 | 35.0834 | 34.8546 | 34.6258 | 34.3969 | 34.1681 | 33.9393 | 33.9393 | 33.9393
IS | Coal w/90% CCS* | 45.6596 | 45.6596 | 45.6596 | 45.6596 | 45.6596 | 45.6596 | 45.6596 | 45.6596 | 45.203 | 44.7464 | 44.2898 | 43.8332 | 43.3766 | 42.92 | 42.4634 | 42.0068 | 41.5502 | 41.0936 | 40.637 | 39.8152 | 38.9933 | 38.1714 | 37.3496 | 36.5277 | 36.5277 | 36.5277
AC | Advanced NGCC | 15.6064 | 15.6064 | 15.6064 | 15.6064 | 15.6064 | 15.6064 | 15.6064 | 15.6064 | 15.6064 | 15.6064 | 15.6064 | 15.6064 | 15.6064 | 15.6064 | 15.6064 | 15.6064 | 15.6064 | 15.6064 | 15.6064 | 15.6064 | 15.6064 | 15.6064 | 15.6064 | 15.6064 | 15.6064 | 15.6064
CS | NGCC w/ CCS | 32.2783 | 32.2783 | 32.2783 | 32.2783 | 32.2783 | 32.2783 | 32.2783 | 32.2783 | 32.0435 | 31.8088 | 31.574 | 31.3393 | 31.1045 | 30.8698 | 30.635 | 30.4003 | 30.1655 | 29.9308 | 29.696 | 29.3087 | 28.9214 | 28.534 | 28.1467 | 27.7593 | 27.7593 | 27.7593
AN | Advanced Nuclear | 86.3498 | 86.3498 | 86.3498 | 86.3498 | 86.3498 | 86.3498 | 86.3498 | 86.3498 | 86.3498 | 86.3498 | 86.3498 | 86.3498 | 86.3498 | 86.3498 | 86.3498 | 86.3498 | 86.3498 | 86.3498 | 86.3498 | 86.3498 | 86.3498 | 86.3498 | 86.3498 | 86.3498 | 86.3498 | 86.3498
WN | Onshore Wind | 50.8509 | 50.1637 | 49.4765 | 48.7893 | 48.1022 | 47.415 | 47.0027 | 46.5904 | 46.1781 | 45.7658 | 45.3535 | 44.9412 | 44.5289 | 44.1166 | 43.7043 | 43.2919 | 43.0033 | 42.7147 | 42.4261 | 42.1375 | 41.8489 | 41.5603 | 41.2717 | 40.983 | 40.6944 | 40.4058
WF | Offshore Wind | 128.6389 | 123.279 | 120.599 | 117.919 | 115.239 | 112.5591 | 110.7724 | 108.9858 | 107.1991 | 106.242 | 105.2848 | 104.3277 | 103.3706 | 102.4134 | 101.4563 | 100.4992 | 100.0972 | 99.6952 | 99.2932 | 98.8912 | 98.4892 | 98.0872 | 97.6852 | 97.2832 | 96.8812 | 96.4792
PV | Solar PV | 18.75 | 18.75 | 16.25 | 13.75 | 11.25 | 10 | 10 | 10 | 10 | 10 | 10 | 10 | 10 | 10 | 10 | 10 | 10 | 10 | 10 | 10 | 10 | 10 | 10 | 10 | 10 | 10
SO | Solar CSP | 61 | 61 | 61 | 59.3333 | 57.6667 | 56 | 52.8 | 49.6 | 46.4 | 43.2 | 40 | 40 | 40 | 40 | 40 | 40 | 40 | 40 | 40 | 40 | 40 | 40 | 40 | 40 | 40 | 40
Advanced Tech (Variable) |  | 2015 | 2016 | 2017 | 2018 | 2019 | 2020 | 2021 | 2022 | 2023 | 2024 | 2025 | 2026 | 2027 | 2028 | 2029 | 2030 | 2031 | 2032 | 2033 | 2034 | 2035 | 2036 | 2037 | 2038 | 2039 | 2040
PQ | Coal w/30% CCS* | 10.8179 | 10.8179 | 10.8179 | 10.8179 | 10.8179 | 10.8179 | 10.8179 | 10.8179 | 10.7392 | 10.6606 | 10.5819 | 10.5032 | 10.4245 | 10.3459 | 10.2672 | 10.1885 | 10.1098 | 10.0312 | 9.9525 | 9.8876 | 9.8227 | 9.7578 | 9.6929 | 9.628 | 9.628 | 9.628
IS | Coal w/90% CCS* | 15.2265 | 15.2265 | 15.2265 | 15.2265 | 15.2265 | 15.2265 | 15.2265 | 15.2265 | 15.0742 | 14.922 | 14.7697 | 14.6174 | 14.4652 | 14.3129 | 14.1606 | 14.0084 | 13.8561 | 13.7039 | 13.5516 | 13.2775 | 13.0034 | 12.7294 | 12.4553 | 12.1812 | 12.1812 | 12.1812
AC | Advanced NGCC | 3.3195 | 3.3195 | 3.3195 | 3.3195 | 3.3195 | 3.3195 | 3.3195 | 3.3195 | 3.3195 | 3.3195 | 3.3195 | 3.3195 | 3.3195 | 3.3195 | 3.3195 | 3.3195 | 3.3195 | 3.3195 | 3.3195 | 3.3195 | 3.3195 | 3.3195 | 3.3195 | 3.3195 | 3.3195 | 3.3195
CS | NGCC w/ CCS | 6.8851 | 6.8851 | 6.8851 | 6.8851 | 6.8851 | 6.8851 | 6.8851 | 6.8851 | 6.835 | 6.785 | 6.7349 | 6.6848 | 6.6348 | 6.5847 | 6.5346 | 6.4845 | 6.4345 | 6.3844 | 6.3343 | 6.2517 | 6.1691 | 6.0864 | 6.0038 | 5.9212 | 5.9212 | 5.9212
AN | Advanced Nuclear | 0 | 0 | 0 | 0 | 0 | 0 | 0 | 0 | 0 | 0 | 0 | 0 | 0 | 0 | 0 | 0 | 0 | 0 | 0 | 0 | 0 | 0 | 0 | 0 | 0 | 0
WN | Onshore Wind | 0 | 0 | 0 | 0 | 0 | 0 | 0 | 0 | 0 | 0 | 0 | 0 | 0 | 0 | 0 | 0 | 0 | 0 | 0 | 0 | 0 | 0 | 0 | 0 | 0 | 0
WF | Offshore Wind | 0 | 0 | 0 | 0 | 0 | 0 | 0 | 0 | 0 | 0 | 0 | 0 | 0 | 0 | 0 | 0 | 0 | 0 | 0 | 0 | 0 | 0 | 0 | 0 | 0 | 0
PV | Solar PV | 0 | 0 | 0 | 0 | 0 | 0 | 0 | 0 | 0 | 0 | 0 | 0 | 0 | 0 | 0 | 0 | 0 | 0 | 0 | 0 | 0 | 0 | 0 | 0 | 0 | 0
SO | Solar CSP | 0 | 0 | 0 | 0 | 0 | 0 | 0 | 0 | 0 | 0 | 0 | 0 | 0 | 0 | 0 | 0 | 0 | 0 | 0 | 0 | 0 | 0 | 0 | 0 | 0 | 0
*Note that the coal w/ CCS technology was changed from IGCC w/ 90% capture in the AEO15 to a PC coal w/ 30% capture in the AEO16

## heatrate
Heat Rate
QER Baseline |  | 2015 | 2016 | 2017 | 2018 | 2019 | 2020 | 2021 | 2022 | 2023 | 2024 | 2025 | 2026 | 2027 | 2028 | 2029 | 2030 | 2031 | 2032 | 2033 | 2034 | 2035 | 2036 | 2037 | 2038 | 2039 | 2040
| Coal w/30% CCS* | [26 empty] | IGCC w/Part.Sequestration
| Coal w/90% CCS* |  |  |  |  | 10508 | 10370.4375 | 10232.875 | 10095.3125 | 9957.75 | 9820.1875 | 9682.625 | 9545.0625 | 9407.5 | 9269.9375 | 9132.375 | 8994.8125 | 8857.25 | 8719.6875 | 8582.125 | 8444.5625 | 8307 | 8307 | 8307 | 8307 | 8307 | 8307 | IGCC w/Sequestration
| Advanced NGCC |  |  | 6430 | 6417.875 | 6405.75 | 6393.625 | 6381.5 | 6369.375 | 6357.25 | 6345.125 | 6333 | 6333 | 6333 | 6333 | 6333 | 6333 | 6333 | 6333 | 6333 | 6333 | 6333 | 6333 | 6333 | 6333 | 6333 | 6333 | Adv Gas/Oil Comb Cycle
| NGCC w/ CCS |  |  | 7525 | 7521 | 7517 | 7513 | 7509 | 7505 | 7501 | 7497 | 7493 | 7493 | 7493 | 7493 | 7493 | 7493 | 7493 | 7493 | 7493 | 7493 | 7493 | 7493 | 7493 | 7493 | 7493 | 7493 | Adv CC w/Sequestration
| Advanced Nuclear | [7 empty] | 10479 | 10479 | 10479 | 10479 | 10479 | 10479 | 10479 | 10479 | 10479 | 10479 | 10479 | 10479 | 10479 | 10479 | 10479 | 10479 | 10479 | 10479 | 10479 | Advanced Nuclear
Advanced Tech |  | 2015 | 2016 | 2017 | 2018 | 2019 | 2020 | 2021 | 2022 | 2023 | 2024 | 2025 | 2026 | 2027 | 2028 | 2029 | 2030 | 2031 | 2032 | 2033 | 2034 | 2035 | 2036 | 2037 | 2038 | 2039 | 2040
| Coal w/30% CCS |  |  |  |  | 8849.25 | 8849.5 | 8849.75 | 8850 | 8781.8184 | 8713.6367 | 8645.4541 | 8577.2725 | 8509.0908 | 8440.9092 | 8372.7275 | 8304.5459 | 8236.3633 | 8168.1816 | 8100 | 8074 | 8048 | 8022 | 7996 | 7970 | 7970 | 7970 | IGCC w/Part.Sequestration
| Coal w/90% CCS |  |  |  |  | 10503 | 10502 | 10501 | 10500 | 10345.4541 | 10190.9092 | 10036.3633 | 9881.8184 | 9727.2725 | 9572.7275 | 9418.1816 | 9263.6367 | 9109.0908 | 8954.5459 | 8800 | 8660 | 8520 | 8380 | 8240 | 8100 | 8100 | 8100 | IGCC w/Sequestration
| Advanced NGCC |  |  | 6430 | 6417.875 | 6405.75 | 6393.625 | 6381.5 | 6369.375 | 6357.25 | 6345.125 | 6333 | 6333 | 6333 | 6333 | 6333 | 6333 | 6333 | 6333 | 6333 | 6333 | 6333 | 6333 | 6333 | 6333 | 6333 | 6333 | Adv Gas/Oil Comb Cycle
| NGCC w/ CCS |  |  | 7504.375 | 7497.5 | 7490.625 | 7483.75 | 7476.875 | 7470 | 7336.3638 | 7202.7271 | 7069.0908 | 6935.4546 | 6801.8184 | 6668.1816 | 6534.5454 | 6400.9092 | 6267.2729 | 6133.6362 | 6000 | 5836 | 5672 | 5508 | 5344 | 5180 | 5180 | 5180 | Adv CC w/Sequestration
| Advanced Nuclear | [5 empty] | 10479 | 10479 | 10479 | 10479 | 10479 | 10479 | 10479 | 10479 | 10479 | 10479 | 10479 | 10479 | 10479 | 10479 | 10479 | 10479 | 10479 | 10479 | 10479 | 10479 | 10479 | Advanced Nuclear
*Note that the coal w/ CCS technology was changed from IGCC w/ 90% capture in the AEO15 to a PC coal w/ 30% capture in the AEO16

## wind_CF
Onshore Wind Capacity Factors
QER Baseline |  | 2015 | 2016 | 2017 | 2018 | 2019 | 2020 | 2021 | 2022 | 2023 | 2024 | 2025 | 2026 | 2027 | 2028 | 2029 | 2030 | 2031 | 2032 | 2033 | 2034 | 2035 | 2036 | 2037 | 2038 | 2039 | 2040
| CLASS 3 |  | 0.32033 | 0.32818 | 0.33077 | 0.33798 | 0.34203 | 0.34705 | 0.3514 | 0.35517 | 0.35684 | 0.35684 | 0.35684 | 0.35684 | 0.35684 | 0.35688 | 0.35692 | 0.35693 | 0.35694 | 0.35696 | 0.357 | 0.35704 | 0.3571 | 0.35714 | 0.35722 | 0.35741 | 0.35761
| CLASS 4 |  | 0.36248 | 0.37136 | 0.37429 | 0.38245 | 0.38703 | 0.39271 | 0.39764 | 0.4019 | 0.40379 | 0.40379 | 0.40379 | 0.40379 | 0.40379 | 0.40384 | 0.40388 | 0.4039 | 0.4039 | 0.40392 | 0.40397 | 0.40401 | 0.40408 | 0.40413 | 0.40423 | 0.40443 | 0.40467
| CLASS 5 |  | 0.40462 | 0.41455 | 0.41781 | 0.42693 | 0.43204 | 0.43838 | 0.44387 | 0.44863 | 0.45074 | 0.45074 | 0.45074 | 0.45074 | 0.45074 | 0.4508 | 0.45084 | 0.45086 | 0.45087 | 0.45089 | 0.45095 | 0.45099 | 0.45107 | 0.45112 | 0.45123 | 0.45146 | 0.45172
| CLASS 6 |  | 0.44677 | 0.45773 | 0.46134 | 0.4714 | 0.47704 | 0.48404 | 0.49011 | 0.49537 | 0.49769 | 0.49769 | 0.49769 | 0.49769 | 0.49769 | 0.49776 | 0.49781 | 0.49783 | 0.49783 | 0.49786 | 0.49792 | 0.49797 | 0.49806 | 0.49811 | 0.49823 | 0.49849 | 0.49878
Advanced Tech |  | 2015 | 2016 | 2017 | 2018 | 2019 | 2020 | 2021 | 2022 | 2023 | 2024 | 2025 | 2026 | 2027 | 2028 | 2029 | 2030 | 2031 | 2032 | 2033 | 2034 | 2035 | 2036 | 2037 | 2038 | 2039 | 2040
| CLASS 3 |  | 0.3768 | 0.406 | 0.4162 | 0.4264 | 0.4366 | 0.4468 | 0.457 | 0.4646 | 0.4722 | 0.4798 | 0.4874 | 0.495 | 0.4988 | 0.5026 | 0.5064 | 0.5102 | 0.514 | 0.5148 | 0.5156 | 0.5164 | 0.5172 | 0.518 | 0.5184 | 0.5188 | 0.5192
| CLASS 4 |  | 0.4344 | 0.465 | 0.4712 | 0.4774 | 0.4836 | 0.4898 | 0.496 | 0.5004 | 0.5048 | 0.5092 | 0.5136 | 0.518 | 0.5216 | 0.5252 | 0.5288 | 0.5324 | 0.536 | 0.5374 | 0.5388 | 0.5402 | 0.5416 | 0.543 | 0.5446 | 0.5462 | 0.5478
| CLASS 5 |  | 0.4662 | 0.494 | 0.5012 | 0.5084 | 0.5156 | 0.5228 | 0.53 | 0.533 | 0.536 | 0.539 | 0.542 | 0.545 | 0.5478 | 0.5506 | 0.5534 | 0.5562 | 0.559 | 0.5606 | 0.5622 | 0.5638 | 0.5654 | 0.567 | 0.5684 | 0.5698 | 0.5712
| CLASS 6 |  | 0.4916 | 0.517 | 0.525 | 0.533 | 0.541 | 0.549 | 0.557 | 0.5622 | 0.5674 | 0.5726 | 0.5778 | 0.583 | 0.588 | 0.593 | 0.598 | 0.603 | 0.608 | 0.6096 | 0.6112 | 0.6128 | 0.6144 | 0.616 | 0.6168 | 0.6176 | 0.6184
Offshore Wind Capacity Factors
QER Baseline |  | 2015 | 2016 | 2017 | 2018 | 2019 | 2020 | 2021 | 2022 | 2023 | 2024 | 2025 | 2026 | 2027 | 2028 | 2029 | 2030 | 2031 | 2032 | 2033 | 2034 | 2035 | 2036 | 2037 | 2038 | 2039 | 2040
| CLASS 5 |  |  |  | 0.338 | 0.338 | 0.338 | 0.338 | 0.338 | 0.338 | 0.338 | 0.338 | 0.338 | 0.338 | 0.338 | 0.338 | 0.338 | 0.338 | 0.338 | 0.338 | 0.338 | 0.338 | 0.338 | 0.338 | 0.338 | 0.338 | 0.338
| CLASS 6 |  |  |  | 0.375 | 0.375 | 0.375 | 0.375 | 0.375 | 0.375 | 0.375 | 0.375 | 0.375 | 0.375 | 0.375 | 0.375 | 0.375 | 0.375 | 0.375 | 0.375 | 0.375 | 0.375 | 0.375 | 0.375 | 0.375 | 0.375 | 0.375
| CLASS 7 |  |  |  | 0.42 | 0.42 | 0.42 | 0.42 | 0.42 | 0.42 | 0.42 | 0.42 | 0.42 | 0.42 | 0.42 | 0.42 | 0.42 | 0.42 | 0.42 | 0.42 | 0.42 | 0.42 | 0.42 | 0.42 | 0.42 | 0.42 | 0.42
Advanced Tech |  | 2015 | 2016 | 2017 | 2018 | 2019 | 2020 | 2021 | 2022 | 2023 | 2024 | 2025 | 2026 | 2027 | 2028 | 2029 | 2030 | 2031 | 2032 | 2033 | 2034 | 2035 | 2036 | 2037 | 2038 | 2039 | 2040
| CLASS 5 |  |  |  | 0.4 | 0.402 | 0.403 | 0.405 | 0.407 | 0.415 | 0.423 | 0.431 | 0.439 | 0.447 | 0.447 | 0.448 | 0.448 | 0.449 | 0.449 | 0.449 | 0.449 | 0.45 | 0.45 | 0.45 | 0.45 | 0.451 | 0.451
| CLASS 6 |  |  |  | 0.437 | 0.439 | 0.441 | 0.443 | 0.445 | 0.454 | 0.463 | 0.472 | 0.481 | 0.49 | 0.49 | 0.491 | 0.491 | 0.492 | 0.492 | 0.492 | 0.492 | 0.493 | 0.493 | 0.493 | 0.493 | 0.493 | 0.494
| CLASS 7 |  |  |  | 0.477 | 0.479 | 0.482 | 0.484 | 0.486 | 0.496 | 0.505 | 0.515 | 0.524 | 0.534 | 0.534 | 0.535 | 0.535 | 0.536 | 0.536 | 0.536 | 0.536 | 0.537 | 0.537 | 0.537 | 0.537 | 0.538 | 0.538